## 作成中
系統 | 部品/要素 | 機 能 | 故障状態（現象） | 推定故障原因 | 影 響 |  | 検知方法 | 対 策 | 可能性あり（✓）根拠も記入 |  |  | 一次評価 （対象Y 非対象N） | [5 empty] | セクション105における評価（対象Y 非対象N） 無人航空機システムへの影響に基づく評価の根拠 | セクション110における評価（対象Y 非対象N） 無人航空機システムへの影響に基づく評価の根拠 | セクション115における評価（対象Y 非対象N） 無人航空機システムへの影響に基づく評価の根拠 | セクション135における評価（対象Y 非対象N） 無人航空機システムへの影響に基づく評価の根拠 | セクション305における評価（対象Y 非対象N） 無人航空機システムへの影響に基づく評価の根拠
|  |  | （故障モード）** |  | 下位システム （分析の対象外）*** | 上位システム （無人航空機システム） |  |  | 計画外飛行 | 制御不能 | 飛行範囲逸脱 | 105 | 110 | 115 | 135 | 305 | 備 考
推進 | モーター | ・ローターの駆動 | ・回転停止/低下 ・回転不安定 ・振動過大 | ・断線（コイルなど） ・短絡（コイルなど） ・温度上昇 ・センサー異常 ・（ESC故障） ・（電源故障） | ― | ・墜落/高度低下 ・操縦不能 | ・機体の挙動 ・ローター回転状況 ・低回転警報 | ・時間点検、整備、交換 ・飛行前点検 | ✓ | ✓ | ― | N | N | N | Y | Y
|  |  | ・回転上昇 | ・センサー異常 ・（ESC故障） | ― | ・暴走 ・操縦不能 | ・機体の挙動 ・ローター回転状況 ・高回転警報 | ・時間点検、整備、交換 ・飛行前点検 ・暴走時は、キルスイッチにより想定飛行範囲逸脱は防止可能 | ✓ | ✓ | ✓ 飛行が継続するので、飛行範囲の逸脱に至る可能性がある。
| ローター | ・揚力の発生 | ・構造破壊 ・取付緩み/外れ （回転伝達不能） ・振動 | ・過荷重 ・疲労 ・締付け不足 ・バランス不良 | ― | ・操縦不能 ・墜落 | ・機体の挙動 ・ローターの状況 | ・時間点検、整備、交換 ・飛行前点検 | ✓ | ✓ | ― | N | N | N | Y | Y
| ESC | ・モーター回転制御 ・電力供給 | ・制御不能/制御不安定 ・電力供給不能/供給不安定 | ・断線/接触不良 ・PWM制御機能の損傷/喪失 | ― | ・意図した飛行不能 ・操縦不能 ・墜落/高度低下 | ・機体の挙動 ・ローター回転状況 | ・時間点検・整備・交換 ・飛行前点検 | ✓ | ✓ | ― | N | N | N | Y | Y
|  |  | ・ハードオーバー | ・PWM制御機能の損傷 | ― | ・暴走 ・操縦不能 | ・機体の挙動 ・ローター回転状況 ・高回転警報 | ・時間点検・整備・交換 ・飛行前点検 ・暴走時は、キルスイッチにより想定飛行範囲逸脱は防止可能 | ✓ | ✓ | ✓ 飛行が継続するので、飛行範囲の逸脱に至る可能性がある。
構造 | ボディ・フレームASSY | ・搭載物を支える | ・構造破壊 | ・過荷重 ・疲労 ・層間剥離 | ― | ・操縦不能 ・墜落 （アーム取付部破壊） | ・機体の挙動 ・機体の状況 | ・時間点検・整備・交換 ・飛行前点検 | ✓ | ✓ | ― | N | N | N | Y | N
| アームASSY | ・揚力をボディ・ フレームに伝達 | ・構造破壊 | ・過荷重 ・疲労 ・層間剥離 | ― | ・操縦不能 ・墜落 | ・機体の挙動 ・機体の状況 | ・時間点検・整備・交換 ・飛行前点検 | ✓ | ✓ | ― | N | N | N | Y | N
| アーム取付けボルト | ・アームを機体に取付 | ・ボルト破断 ・取付緩み/外れ | ・過荷重 ・疲労 ・締付け不足 ・振動 | ― | ・操縦不能 ・墜落 ・異常振動 | ・機体の挙動 ・機体の状況 | ・時間点検・整備・交換 ・飛行前点検 | ✓ | ✓ | ― | N | N | N | Y | N | (135) 1本破断または外れてもアームは脱落しないが、重要な部品として管理
| モーター取付けASSY | ・モーターを アームに取付け ・揚力の伝達 |  構造破壊 |  過荷重  疲労  層間剥離 | ― |  操縦不能  墜落  異常振動 | ・機体の挙動 ・機体の状況 | ・時間点検・整備・交換 ・飛行前点検 | ✓ | ✓ | ― | N | N | N | Y | N
| ローター取付け金具ASSY | ・ローターをモーターに取付け  揚力の伝達 | ・構造破壊 | ・過荷重 ・疲労 | ― | ・操縦不能 ・墜落 ・異常振動 | ・機体の挙動 ・機体の状況 | ・時間点検・整備・交換 ・飛行前点検 | ✓ | ✓ | ― | N | N | N | Y | N
| 降着装置/脚ASSY | ・着陸荷重をボディ・フレームに伝達 ・着陸衝撃吸収 | ・構造破壊 | ・過荷重 ・疲労 ・層間剥離 | ― | ・正常なt離着陸不能 | ・機体の挙動 ・機体の状況 | ・時間点検・整備・交換 ・飛行前後点検 | ✓ | ✓ | ― | N | N | N | Y | N | (135) 安全な運用に影響しないが、重要な部品として管理
操縦 制御 | FCC飛行制御 コンピューター | ・飛行安定化制御 ・航法・誘導 ・機体状況監視 | ・ハードオーバー ・制御不能/不安定 ・航法・誘導不能/不安定 ・状況監視不能/不安定 | ・ハードウェアの故障（開放、短絡、内臓センサー異常など） ・ソフトウェアエラー/フリーズ | ― | ・暴走 ・操縦不能 ・安定した飛行不能 ・指令に意図通りに反応せず  飛行経路の異常  計画通りの飛行せず | ・機体の挙動 ・機体の状況 ・コントロールステーションの表示 | ・時間点検・整備・交換 ・飛行前点検 ・暴走時は、キルスイッチにより想定飛行範囲逸脱は防止可能 | ✓ | ✓ | ✓ 飛行が継続するので、飛行範囲の逸脱に至る可能性がある。 | N | Y | Y | Y | Y | (110) ソフトウェアはセクション110で詳細検討する
| センサー ・IMU ・GNSS ・地磁気センサー | ・姿勢情報取得 ・位置・高度情報取得 ・方位角情報取得 | ・制御不能/不安定 ・航法・誘導不能/不安定 ・状況監視不能/不安定 ・情報取得不能/不安定  情報精度低下 | ・ハードウェアの故障（開放、短絡、ドリフト） | ― | ・暴走 ・操縦不能 ・安定した飛行不能 ・指令に意図通りに反応せず ・飛行経路の異常 ・計画通りの飛行せず | ・機体の挙動 ・機体の状況 ・コントロールステーションの表示 | ・時間点検・整備・交換 ・飛行前点検 ・暴走時は、キルスイッチにより想定飛行範囲逸脱は防止可能 | ✓ | ✓ | ✓ FCCに提供される位置情報によっては、飛行範囲の逸脱に至る可能性がある。 | N | N | Y | Y | Y
操縦 通信 | プロポ受信機 (機体搭載） | ・プロポからの指令受信 ・（双方向通信） | ・指令受信不能 ・誤作動 | ・ハードウェアの故障 ・ソフトウェアエラー/フリーズ通信の異常 | ― | ・意図した飛行不能 ・指令に意図通りに反応せず | ・機体の挙動/反応 ・機体の状況 ・飛行経路 | ・時間点検・整備・交換 ・飛行前点検 | ✓ | ✓ | ✓ キルスイッチ始動指令が受信できないと飛行範囲の逸脱に至る可能性がある。 | N | Y | Y | Y | Y
操縦 | プロポ | ・指令入力 ・キルスイッチ始動 | ・指令入力不能 ・誤作動 | ・ハードウェアの故障 ・ソフトウェアエラー/フリーズ | ― | ・意図した飛行不能 ・指令に意図通りに反応せず | ・機体の挙動/反応 ・機体の状況 ・飛行経路 | ・時間点検・整備・交換 ・飛行前点検 | ✓ | ✓ | ✓ キルスイッチ始動できないと飛行範囲の逸脱に至る可能性がある。 | Y | Y | Y | Y | Y | (110) ソフトウェアはセクション110で詳細検討する
通信 |  | ・指令送信 ・（双方向通信） | ・送信不能 ・誤作動 | ・送信装置故障 | ― | ・意図した飛行不能 ・指令に意図通りに反応せず | ・機体の挙動/反応 ・機体の状況 ・飛行経路 | ・時間点検・整備・交換 ・飛行前点検 | ✓ | ✓ | ✓ キルスイッチ始動できないと飛行範囲の逸脱に至る可能性がある。
通信 | C2リンク | ・通信 | ・指令送信不能 ・機体情報受信不能 | ・C2リンク性能低下 ・通信環境の劣化 | ― | ― （上位システムなし？） | ・機体の挙動/反応 ・通信信号強度の確認 ・表示状態の確認 | ・飛行前点検 ・電波/通信状況モニター | ✓ | ✓ | ― | N | N | Y | N | Y | (105) C2リンク性能低下および送信装置故障場合は自動でRTHが作動
操縦 表示 | コントロール ステーション | ・（指令入力） | ・指令入力不能 ・誤作動 | ・指令入力不能 ・誤作動 | ― | ・意図した飛行不能 ・指令に意図通りに反応せず | ・機体の挙動/反応 ・機体の状況飛行経路 | ・時間点検・整備・交換 ・飛行前点検 | ✓ | ✓ | ― | N | Y | Y | Y | Y
|  | ・情報表示 | ・表示不能 ・表示が不安定 | ・ハードウェアの故障 ・ソフトウェアエラー/フリーズ | ― | ・安全な飛行状態にあることが確認できない | ・表示装置の表示確認 | ・時間点検・整備・交換 ・飛行前点検 | ✓ | ✓ | ― | N | Y | N | N | Y | (110) ソフトウェアはセクション110で詳細検討する
|  | ・（飛行計画） | ・飛行計画入力不能 ・飛行計画の配送不能 | ・ハードウェアの故障 ・ソフトウェアエラー/フリーズ ・C2リンク性能低下 | ― | ・自動飛行不能 | ・アップロード状況確認 | ・飛行前点検 | ✓ | ✓ | ― | N | N | Y | N | N | (105) 飛行中は接続せず (115) アップロードにWiFi使用場合?
| 同上充電器 | ・コントロールステーション充電 | ・充電不能 ・充電が不安定 |  | ― |  |  |  | ― | ― | ― | N | N | N | N | N | (105) 運用中の充電は想定しないので、整備機材扱い
電源 | 主バッテリー |  推進系電力供給  他系統電力供給 |  供給電力（パワー）不足・不能  供給電力量不足  電圧降下 |  充電不良  セルアンバランス  電池劣化（高温保管、高温充電など）  電池低温  不良バッテリー |  必要な電力が供給されない |  高度低下  飛行可能時間短  予定地点到達不可  墜落 |  電池状態確認（SOC、SOH、電池温度、異常有無、電池電圧、電池電流、使用履歴） |  時間点検・交換  （整備作業として）適切な手順による充電  飛行前点検  冗長構成（電力量減少回避不可） | ✓ | ✓ | ✓ | N | N | N | Y | N
|  | □電力供給 |  異常発熱  発火、発煙 |  短絡（内部、外部)  セルアンバランス  過充電  過電流  低温充電  水濡れ、衝撃  過放電電池 |  必要な電力が供給されない  バッテリー周囲が過熱・変形  バッテリー脱落 |  墜落  制御不能  機体変形  墜落後火災延焼 |  電池状態確認（SOC、SOH、電池温度、異常有無、電池電圧、電池電流、使用履歴） |  内部短絡しても熱暴走しない電池の選択  適切に製造管理された電池の選択  バッテリー周囲を耐熱 | ✓ | ✓ | ✓
|  |  バッテリーの固定  バッテリーの接続 |  バッテリー脱落  バッテリーはずれ |  バッテリー取付不良  取付部劣化  バッテリー変形  バッテリー内部短絡 |  必要な電力が供給されない  機体のバランスが崩れる |  墜落  制御不能 |  電池通信状態確認  電池電流確認  バッテリーロックセンサ |  バッテリーロック  固定部、接続部、コネクタなどの点検  バッテリー形状の確認 | ✓ | ✓ | ✓
|  |  バッテリーの状態通知 |  バッテリーの状況認識不良（BMS故障など）  バッテリーとの通信不要 |  バッテリー監視回路（BMS)の故障  バッテリーとの通信不良 |  必要な電力が不足 |  電池残量が分からず電池切れで制御不能、墜落  電池の異常に気付かず飛行継続して墜落 |  バッテリー内部故障診断  別のバッテリーとのデータ比較 |  接続端子汚れなどチェック  充電器やチェッカーでの事前確認
| 電源分配ボード | ・電力をモーターに分配（ESC経由） | ・電源分配不能 ・電源分配異常 | ・開放、短絡 |  バッテリーが短絡電流で異常発熱、発火、発煙 | ・制御不能 ・墜落 ・高度低下 | ・機体の挙動 ・電圧・電流モニタ | ・時間点検・整備・交換 ・飛行前点検 ・外部短絡しても発火しないバッテリーの採用 | ✓ | ✓ | ― | N | N | N | Y | N
| 補助バッテリー | ・電力供給（主バッテリー電力供給喪失時の非常操作用） | ・電力供給不能 ・電力供給低下 ・電圧降下 ・異常発熱 | ・充電不良 ・セルアンバランス ・短絡（内部、外部） | ― | ・非常操作機能喪失/低下 | ・残量モニター ・バッテリー温度監視 | ・時間点検・整備・交換 ・飛行前点検 | ✓ | ✓ | ― | N | N | N | Y | N
| 配線・スイッチ類 | ・電力の伝達 | ・電力伝達不能 ・電力伝達不足 | ・断線 ・短絡 ・接触不良 | ― | ・制御不能 ・墜落 ・高度低下 | ・機体の挙動 | ・時間点検・整備・交換 ・飛行前点検 | ✓ | ✓ | ― | N | N | N | Y | N
| 充電器 （充電器はAE) | 主/補助バッテリー充電 |  充電不能  充電量不足 | 充電器の故障 ・充電器の不適切な使用（温度、電源） |  必要な電力が供給されない  バッテリーが劣化・故障する |  高度低下  飛行可能時間短  予定地点到達不可  墜落 |  電池状態確認（SOC、SOH、電池温度、異常有無、電池電圧、電池電流、使用履歴） |  予備充電器または複数台設置  （整備作業として）適切な手順による充電  飛行前充電レベル確認 | ― | ― | ― | N | N | N | N | N | (105) 整備機材扱い、充電状況は飛行前点検で確認される
* 各セクションの対象/非対称の判定が目的である。「リスク優先度RPN (Risk Priority Number)」評価に必要な、「影響度severity」、「発生度occurrence」、「検出度detection」は含めない。 ** 「潜在的な故障モード」の抽出は目的ではなく、又、部品の粒度が必ずしも合わせられないので、「故障モード」は括弧に入れ、「（故障モード）」とする。「（故障モード）」に、「故障状態（現象）」と「推定故障原因」を記載することにより、何れかで「故障モード」を抽出する。 *** 機体製造メーカーにおいて分解できない最小の要素が対象であるので、"下位システム”は分析の対象外とする。